## 大观
各新（扩）建厂厨房用具需求汇总表
大观净水厂
序号 | 项目名称 | 型号规格 | 品牌 | 单位 | 数量 | 参数 | 产品图 | 单价（元） | 金额（元）
一、厨房设备
烹调区
A01 | 炉台拼柜 | 300X1000X1200 |  | 台 | 2 | 采用304#雪花砂贴塑不锈钢板，台面板厚1.2mm304#不锈钢板，，脚柱采用38圆管，配全不锈钢可调式子弹脚。
A02 | 电磁双头单尾小炒炉 | 1800X1000X1200 | 美之厨 | 台 | 1 | 采用304#雪花砂贴塑不锈钢板，台面板厚1.2mm304#不锈钢板，，脚柱采用50*50*mm不锈钢圆管，配全不锈钢可调式子弹脚。30KW/380V,滑动火位控制，数字温度显示。
A03 | 抽油烟罩 | LX1100X500 |  | 米 | 5.2 | 采用304#雪花砂贴塑不锈钢板,厚度为1.0mm，配不锈钢隔油网板。
A04 | 炉后封板 | LX1100X30 |  | 米 | 5.2 | 采用304#雪花砂贴塑不锈钢板,厚度为1.0mm不锈钢板制作
A05 | 不锈钢电十二盆蒸柜 | 750X650X1300 |  | 台 | 1 | 采用304不锈钢柜身及内胆，内胆聚胺脂发泡保温，配三支380V/4KWR的发热管共12KW。自动平衡水位装置，四个万向带刹4寸车轮。
A06 | 电磁单头平头炉 | 700X750X1200 | 美之厨 | 台 | 1 | 采用304#雪花砂贴塑不锈钢板，台面板厚1.2mm304#不锈钢板，，脚柱采用50*50*mm不锈钢圆管，配全不锈钢可调式子弹脚。8KW/380V,滑动火位控制，数字温度显示。
A07 | 双层工作台 | 900X800X950 |  | 台 | 1 | 采用304#雪花砂贴塑不锈钢板，台面板厚1.2mm304#不锈钢板，夹层15厘夹板内置不锈钢U型加强码加固，层板厚为1.0mm304#不锈钢板，脚柱采用38圆管，配全不锈钢可调式子弹脚。
A08 | 电平扒炉GH-820 | 730X500X230 | 粤海 | 台 | 1 | 采用304#雪花砂贴塑不锈钢板，台面板厚1.2mm，加热面为8厘导热铁板，功率为4.8KW/380V,旋转温度控制，配有不锈钢接油盒。
A09 | 单盘电局炉YXD-8C | 750X630X540 | 粤海 | 台 | 1 | 采用304#雪花砂贴塑不锈钢板，面板厚1.0mm，内胆聚胺脂发泡保温加热面为，功率为4.8KW/380V,旋转温度控制。
A10 | 双层工作台 | 1500X800X800 |  | 台 | 1 | 采用304#雪花砂贴塑不锈钢板，台面板厚1.2mm304#不锈钢板，内置不锈钢U型加强码加固，层板厚为1.0mm304#不锈钢板，脚柱采用38*38*1.2mm不锈钢拉丝方管，配全不锈钢可调式子弹脚。
A11 | 双通道工作台 | 1800X800X800 |  | 台 | 1 | 采用304#雪花砂贴塑不锈钢板，台面板厚1.2mm304#不锈钢板，内置不锈钢U型加强码加固，层板厚为1.0mm304#不锈钢板，脚柱采用38*38*1.2mm不锈钢拉丝方管，配全不锈钢可调式子弹脚。
粗加工
B01 | 靠墙砧板工作台 | 1500X750X950 |  | 台 | 1 | 采用304#雪花砂贴塑不锈钢板，台面板厚1.2mm304#不锈钢板，内置不锈钢U型加强码加固，层板厚为1.0mm304#不锈钢板，脚柱采用38*38*1.2mm不锈钢拉丝方管，配全不锈钢可调式子弹脚。
B02 | 三星盆工作台 | 1800X750X950 |  | 台 | 1 | 采用304#雪花砂贴塑不锈钢板，面板、星盆厚1.2mm304#不锈钢板，横柱采用38*25*1.2mm不锈钢拉丝方管，脚柱采用38*38*1.2mm不锈钢拉丝方管，配不锈钢隔渣去水器及，全不锈钢可调式子弹脚。
B03 | 挂墙层板 | 1800X350X40 |  | 台 | 1 | 采用304#雪花砂贴塑不锈钢板，面板厚1.2mm201#不锈钢板.
B04 | 单星盆工作台 | 1500X750X950 |  | 台 | 1 | 采用304#雪花砂贴塑不锈钢板，面板、星盆厚1.2mm304#不锈钢板，横柱采用38*25*1.2mm不锈钢拉丝方管，脚柱采用38*38*1.2mm不锈钢拉丝方管，配不锈钢隔渣去水器及，全不锈钢可调式子弹脚。
B05 | 四门冷柜 | 1220X760X1980 | 正厨 | 台 | 1 | 内外箱304不锈钢板材，制冷系统全铜管；柜体整体发泡，环保制冷剂；柜脚采用不锈钢重型子弹脚，数字控温系统，液晶数字清晰显示温度；压缩机采用谷轮。制冷温度：—5℃~-18℃，功率：633W/220V。
B06 | 四层板式存放架 | 1500X500X1550 |  | 台 | 1 | 采用304#雪花砂贴塑不锈钢板，台面板厚1.2mm304#不锈钢板，内置不锈钢U型加强码加固，层板厚为1.0mm304#不锈钢板，脚柱采用38*38*1.2mm不锈钢拉丝方管，配全不锈钢可调式子弹脚。
B07 | 单层放米架 | 1200X500X250 |  | 台 | 1 | 立柱采用38*38*1.2mm不锈钢拉丝方管；横柱采用38*25*1.0mm不锈钢拉丝扁管；横条采用30*15*1.0mm不锈钢拉丝扁管制作；配全不绣钢可调式子弹脚。
B08 | 四层存放架 | 1500X500X1550 |  | 台 | 1 | 采用304#雪花砂贴塑不锈钢板，台面板厚1.2mm304#不锈钢板，夹层15厘夹板内置不锈钢U型加强码加固，层板厚为1.0mm304#不锈钢板，脚柱采用38*38*1.2mm不锈钢拉丝方管，配全不锈钢可调式子弹脚。
B09 | 开水器 | 380V6KW | 图强 | 台 | 1
B10 | 挂开水器架 |  |  | 台 | 1 | 采用304#雪花砂贴塑不锈钢板，台面板厚1.2mm304#不锈钢板，
售餐间
C01 | 双星洗手池 | 500X400X260 |  | 台 | 1 | 采用304#雪花砂贴塑不锈钢板，板厚1.0mm201#不锈钢板,配不锈钢隔渣去水器及全不锈钢水龙头1套。
C02 | 简易售卖台 | 1150X700X800 |  | 台 | 2 | 采用304#雪花砂贴塑不锈钢板，台面板厚1.2mm304#不锈钢板，夹层15厘夹板内置不锈钢U型加强码加固，层板厚为1.0mm304#不锈钢板，脚柱采用381.2mm不锈钢圆管，配全不锈钢可调式子弹脚。
C03 | 保温饭桶 | 50升 |  | 台 | 2 | 采用#雪花砂贴塑不锈钢板，面板厚0.8mm不锈钢板，双层板不锈钢保温内胆，盖双层不锈钢保温。
C04 | 五盆保温售卖台 | 1800X700X800 |  | 台 | 1 | 采用304#雪花砂贴塑不锈钢板，台面板厚1.2mm304#不锈钢板，层板厚为1.0mm304#不锈钢板，脚柱采用38*38*1.2mm不锈钢圆管，配两条2KW发热管，温度调控配全不锈钢可调式子弹脚。
C05 | 空调 | 1.5匹 |  | 台 | 1 | 甲方自购
C06 | 双层工作台 | 1300X700X800 |  | 台 | 1 | 采用304#雪花砂贴塑不锈钢板，面板、星盆厚1.2mm304#不锈钢板，横柱采用38*25*1.2mm不锈钢拉丝方管，脚柱采用38*38*1.2mm不锈钢拉丝方管，配不锈钢隔渣去水器及，全不锈钢可调式子弹脚。
C07 | 留样冰箱 | 家庭式500X500X1300 | TCL | 台 | 1 | 内外箱采用塑钢柜体整体发泡，环保制冷剂；柜脚采用重型子弹脚，数字控温系统，液晶数字清晰显示温度；压缩机采用谷轮。制冷温度：—5℃~-18℃，功率：633W/220V。
C08 | 单星盆工作台 | 700X750X950 |  | 台 | 1 | 采用304#雪花砂贴塑不锈钢板，面板、星盆厚1.2mm201#不锈钢板，横柱采用38*25*1.2mm不锈钢拉丝方管，脚柱采用38*38*1.2mm不锈钢拉丝方管，配不锈钢隔渣去水器及，全不锈钢可调式子弹脚。
洗消间
D01 | 收糖工作台 | 1500X750X950 |  | 台 | 1 | 采用304#雪花砂贴塑不锈钢板，面板、星盆厚1.2mm304#不锈钢板，横柱采用38*25*1.2mm不锈钢拉丝方管，脚柱采用38圆管，，全不锈钢可调式子弹脚。
D02 | 挂墙式电热水器 | 80升 | 万和 | 台 | 1 | 防漏电装置，防电墙技术，防电闸，蓝金刚内胆。出水断电，温度显示，抑菌模式。
D03 | 三星盆工作台 | 1800X750X950 |  | 台 | 1 | 采用304#雪花砂贴塑不锈钢板，面板、星盆厚1.2mm304#不锈钢板，横柱采用38*25*1.2mm不锈钢拉丝方管，脚柱采用38*38*1.2mm不锈钢拉丝方管，配不锈钢隔渣去水器及，全不锈钢可调式子弹脚。
D04 | 四层存放架 | 1500X500X1550 |  | 台 | 1 | 采用304#雪花砂贴塑不锈钢板，台面板厚1.2mm201#不锈钢板，夹层15厘夹板内置不锈钢U型加强码加固，层板厚为1.0mm201#不锈钢板，脚柱采用38*38*1.2mm不锈钢拉丝方管，配全不锈钢可调式子弹脚。
D05 | 靠墙工作台 | 1500X750X950 |  | 台 | 1 | 采用304#雪花砂贴塑不锈钢板，台面板厚1.2mm201#不锈钢板，夹层15厘夹板内置不锈钢U型加强码加固，层板厚为1.0mm201#不锈钢板，脚柱采用38*38*1.2mm不锈钢拉丝方管，配全不锈钢可调式子弹脚。
D06 | 红外线消毒柜 | 680型 | 亿高 | 台 | 1 | 双门304不锈钢整体发泡，消毒温度120度，豪华欧式拉手，高档全不锈钢重力脚，专业不锈钢分餐盘层架，带调温功能，可调定时器功能,容积600L，.1.6KW/220V.
D07 | 高身储存柜 | 1200X600X1600 |  | 台 | 1 | 采用304#雪花砂贴塑不锈钢板，面板厚1.0mm304#不锈钢板，内置不锈钢U型加强码加固，层板厚为1.0mm304#不锈钢板，脚柱采用38圆管，配全不锈钢可调式子弹脚。
D08 | 洗手槽 | 1500X500X950 |  | 台 | 2 | 采用304#雪花砂贴塑不锈钢板，面板、星盆厚1.2mm304#不锈钢板，横柱采用38*25*1.2mm不锈钢拉丝方管，脚柱采用38圆管，配不锈钢隔渣去水器及，全不锈钢可调式子弹脚。
二 | 抽排系统及鲜风系统
1 | 不锈钢抽油烟管 | 600X600 | 厂制品 | 平方 | 58 | 采用201#雪花砂贴塑不锈钢板，板厚0.8mm201#不锈钢板.
2 | 柜式离心抽风机 | 5.5KW，20000风量，650PA | 茵绿 | 台 | 1 | 5.5KW/380V电机，20000风量，风压为650pa.
3 | 风机架 |  |  | 台 | 1 | 采用10#槽钢和5×5角铁制作。
4 | 风机过载保护器 |  |  | 套 | 1 | 箱内配有控制器、空气开关、接触器等按钮指示灯操作界面，电源运行指示。 继电器输出控制，性能稳定。
5 | 风机减振器 |  |  | 套 | 1 | 采用ZTY I型阻尼弹簧减
6 | 静电油烟处理器 | 20000风量 | 和绿 | 台 | 1 | 处理油烟量为每小时15000立方，功率为220V/1.5KW。
7 | 静电机架 |  |  | 套 | 1 | 采用8#槽钢和50×50角铁制作。
8
9 | 吊杆 |  |  | 套 | 5 | φ10丝杆
10 | 法兰 |  |  | 套 | 8 | 40X40不锈钢1.5板，配φ8厘螺蛳，.
11
12 | 不锈钢鲜风管 | 400X400 |  | 平方 | 35 | 采用201#雪花砂贴塑不锈钢板，板厚0.8mm201#不锈钢板.
13 | 鲜风机 | 0.75KW/380V |  | 台 | 1 | 广州双枪，采用2厘钢板，0.75KW/380V,9500风量，180pa.
14 | 鲜风机架 |  |  | 个 | 1 | 采用5×5角铁制作。
15 | 减振帆布 |  |  | 项 | 1 | 0.8帆布
16 | 不锈钢牛眼风嘴 |  |  | 只 | 9 | 0.8不锈钢，360度转向
17 | 吊杆 |  |  | 套 | 4
18 | 法兰 |  |  | 套 | 6
19 | 五金杂件 |  |  | 项 | 1
20 | 不锈钢快餐台+4椅 |  |  | 套 | 10
三 | 餐具
1 | 60cm不锈钢反边面盆 |  |  | 个 | 3
2 | 50cm不锈钢反边面盆 |  |  | 个 | 3
3 | 39cm带铁圈加固宪木砧板 |  |  | 块 | 3
4 | 33cm带铁圈加固宪木砧板 |  |  | 块 | 3
5 | 15cm松木砧板 |  |  | 块 | 2
6 | 2#木柄利了桑刀 |  |  | 把 | 4
7 | 1#木柄利了桑刀 |  |  | 把 | 4
8 | 2#十八子厨刀 |  |  | 把 | 2
9 | 棕色柄小刀 |  |  | 把 | 6
10 | 16cm不锈钢盘 |  |  | 个 | 15
11 | 12cm不锈钢盘 |  |  | 个 | 35
12 | 18cm不锈钢汤盘 |  |  | 个 | 15
13 | 36cm加厚不锈钢糕盘 |  |  | 个 | 4
14 | 32cm复底火锅304 |  |  | 个 | 3
15 | 姜蓉机 |  |  | 台 | 2
16 | 不锈钢冲孔方盘600*400 |  |  | 个 | 8
17 | 12"出口装竹柄厘 |  |  | 个 | 3
18 | 10"无边钢面厘 |  |  | 个 | 3
19 | 9"机冲面厘 |  |  | 个 | 2
20 | 30CM兴发蔬壳 |  |  | 个 | 2
21 | 钢柄分菜壳 |  |  | 个 | 5
22 | 1#炒铲 |  |  | 个 | 3
23 | 3#炒铲 |  |  | 个 | 3
24 | 1#炒壳 |  |  | 个 | 3
25 | 2#炒壳 |  |  | 个 | 3
26 | 4斤钢柄水壳 |  |  | 个 | 4
27 | 1米长柄壳 |  |  | 个 | 2
28 | 1米长柄铲 |  |  | 个 | 2
29 | 17CM鹅尾针 |  |  | 个 | 12
30 | 181818不锈钢304纱网油格 |  |  | 个 | 2
31 | 28CM密网 |  |  | 个 | 2
32 | 10"弯胶夹 |  |  | 个 | 6
33 | 扒铲（有孔） |  |  | 个 | 2
34 | 扒铲（无孔） |  |  | 个 | 2
35 | 半圆直铲 |  |  | 个 | 2
36 | 08A 剪刀 |  |  | 把 | 6
37 | 8CM有孔方柄 |  |  | 个 | 6
38 | 16" 打蛋器 |  |  | 个 | 1
39 | 钢煎铲 |  |  | 个 | 2
40 | 旦形圈旦 |  |  | 个 | 12
41 | 中号瓜刨 |  |  | 个 | 3
42 | 锅扫 |  |  | 个 | 6
43 | 红木猪仟 |  |  | 个 | 3
44 | 304花犁木锅铲 |  |  | 个 | 3
45 | 10"油盆 |  |  | 个 | 4
46 | 32CM物斗 |  |  | 个 | 6
47 | 8119牙签瓶 |  |  | 个 | 10
48 | 粉蓝色卷纸筒 |  |  | 个 | 7
49 | 20CM汤盆 |  |  | 个 | 3
50 | 24CM汤盆 |  |  | 个 | 3
51 | B004-03更 |  |  | 个 | 5
52 | 304料更 |  |  | 个 | 5
53 | 52cm长筷子 |  |  | 对 | 2
54 | 28号方茜（红色） |  |  | 个 | 8
55 | 方茜20*27*9 |  |  | 个 | 2
56 | 450南亚保鲜膜 |  |  | 卷 | 2
57 | 0033洗米筛 |  |  | 个 | 2
58 | 方形留样盒 |  |  | 个 | 12
59 | 7010透明胡椒磨 |  |  | 个 | 1
60 | 银色中号高温手套 |  |  | 对 | 2
61 | 12*16汤袋 |  |  | 个 | 6
62 | 16*18汤袋 |  |  | 个 | 12
63 | 何金利毛钳 |  |  | 个 | 1
64 | 304不锈钢六格快餐盘 |  |  | 个 | 110
65 | 304不锈钢12cm家兴碗 |  |  | 个 | 110
66 | 304不锈钢筷子 |  |  | 对 | 110
67 | 光身饭更 |  |  | 只 | 110
合计

## 江高
各新（扩）建厂厨房用具需求汇总表
江高净水厂
序号 | 项目名称 | 型号规格 | 品牌 | 单位 | 数量 | 参数 | 产品图 | 单价（元） | 总价（元）
一、厨房设备
烹调区
A01 | 炉台拼柜 | 300X1000X1200 |  | 台 | 1 | 采用304#雪花砂贴塑不锈钢板，台面板厚1.2mm304#不锈钢板，，脚柱采用38圆管，配全不锈钢可调式子弹脚。
A02 | 电磁单头大锅炉炉 | 1100X1000X1200 | 美之厨 | 台 | 1 | 采用304#雪花砂贴塑不锈钢板，台面板厚1.2mm304#不锈钢板，，脚柱采用50*50*mm不锈钢圆管，配全不锈钢可调式子弹脚。30KW/380V,滑动火位控制，数字温度显示。
A03 | 抽油烟罩 | LX1100X500 |  | 米 | 4 | 采用304#雪花砂贴塑不锈钢板,厚度为1.0mm，配不锈钢隔油网板。
A04 | 炉后封板 | LX1100X30 |  | 米 | 4 | 采用304#雪花砂贴塑不锈钢板,厚度为1.0mm不锈钢板制作
A05 | 不锈钢电十二盆蒸柜 | 750X650X1300 |  | 台 | 1 | 采用304不锈钢柜身及内胆，内胆聚胺脂发泡保温，配三支380V/4KWR的发热管共12KW。自动平衡水位装置，四个万向带刹4寸车轮。
A06 | 电磁单头平头炉 | 700X750X1200 | 美之厨 | 台 | 1 | 采用304#雪花砂贴塑不锈钢板，台面板厚1.2mm304#不锈钢板，，脚柱采用50*50*mm不锈钢圆管，配全不锈钢可调式子弹脚。8KW/380V,滑动火位控制，数字温度显示。
A07 | 双层工作台 | 900X800X950 |  | 台 | 1 | 采用304#雪花砂贴塑不锈钢板，台面板厚1.2mm304#不锈钢板，夹层15厘夹板内置不锈钢U型加强码加固，层板厚为1.0mm304#不锈钢板，脚柱采用38圆管，配全不锈钢可调式子弹脚。
A08 | 电平扒炉GH-820 | 730X500X230 | 粤海 | 台 | 1 | 采用304#雪花砂贴塑不锈钢板，台面板厚1.2mm，加热面为8厘导热铁板，功率为4.8KW/380V,旋转温度控制，配有不锈钢接油盒。
A09 | 单盘电局炉YXD-8C | 750X630X540 | 粤海 | 台 | 1 | 采用304#雪花砂贴塑不锈钢板，面板厚1.0mm，内胆聚胺脂发泡保温加热面为，功率为4.8KW/380V,旋转温度控制。
A10 | 双通道柜 | 2200X800X800 |  | 台 | 1 | 采用304#雪花砂贴塑不锈钢板，台面板厚1.2mm304#不锈钢板，内置不锈钢U型加强码加固，层板厚为1.0mm304#不锈钢板，脚柱采用38*38*1.2mm不锈钢拉丝方管，配全不锈钢可调式子弹脚。
粗加工
B01 | 四门冷柜 | 1220X760X1980 | 正厨 | 台 | 1 | 内外箱304不锈钢板材，制冷系统全铜管；柜体整体发泡，环保制冷剂；柜脚采用不锈钢重型子弹脚，数字控温系统，液晶数字清晰显示温度；压缩机采用谷轮。制冷温度：—5℃~-18℃，功率：633W/220V。
B02 | 四层存放架 | 1200X500X1550 |  | 台 | 1 | 立柱采用38*38*1.2mm不锈钢拉丝方管；横柱采用38*25*1.0mm不锈钢拉丝扁管；横条采用30*15*1.0mm不锈钢拉丝扁管制作；配全不绣钢可调式子弹脚。
B03 | 三星盆工作台 | 1800X760X950 |  | 台 | 1 | 采用304#雪花砂贴塑不锈钢板，面板、星盆厚1.2mm304#不锈钢板，横柱采用38*25*1.2mm不锈钢拉丝方管，脚柱采用38*38*1.2mm不锈钢拉丝方管，配不锈钢隔渣去水器及，全不锈钢可调式子弹脚。
B04 | 座台层板 | 1800X350X800 |  | 台 | 1 | 采用304#雪花砂贴塑不锈钢板，面板厚1.2mm201#不锈钢板.
B05 | 开水器 | 380V6KW | 图强 | 台 | 1
B05a | 挂开水器架 |  |  | 台 | 1 | 采用304#雪花砂贴塑不锈钢板，台面板厚1.2mm304#不锈钢板，
B06 | 靠墙保鲜砧板 | 1500X760X950 | 正厨 | 台 | 1 | 内外箱304不锈钢板材，制冷系统全铜管；柜体整体发泡，环保制冷剂；柜脚采用不锈钢重型子弹脚，数字控温系统，液晶数字清晰显示温度；压缩机采用谷轮。制冷温度：5℃~-10℃，功率：633W/220V。
B07 | 单星盆工作台 | 700X760X950 |  | 台 | 1 | 采用304#雪花砂贴塑不锈钢板，面板、星盆厚1.2mm304#不锈钢板，横柱采用38*25*1.2mm不锈钢拉丝方管，脚柱采用38*38*1.2mm不锈钢拉丝方管，配不锈钢隔渣去水器及，全不锈钢可调式子弹脚。
B08 | 四层板式存放架 | 1200X500X1550 |  | 台 | 1 | 采用304#雪花砂贴塑不锈钢板，台面板厚1.2mm304#不锈钢板，夹层15厘夹板内置不锈钢U型加强码加固，层板厚为1.0mm304#不锈钢板，脚柱采用38*38*1.2mm不锈钢拉丝方管，配全不锈钢可调式子弹脚。
B09 | 四层存放架 | 1500X500X1550 |  | 台 | 1 | 采用304#雪花砂贴塑不锈钢板，台面板厚1.2mm304#不锈钢板，夹层15厘夹板内置不锈钢U型加强码加固，层板厚为1.0mm304#不锈钢板，脚柱采用38*38*1.2mm不锈钢拉丝方管，配全不锈钢可调式子弹脚。
B10 | 单层放米架 | 900X500X250 |  | 台 | 1 | 立柱采用38*38*1.2mm不锈钢拉丝方管；横柱采用38*25*1.0mm不锈钢拉丝扁管；横条采用30*15*1.0mm不锈钢拉丝扁管制作；配全不绣钢可调式子弹脚。
售餐间
C01 | 双星洗手池 | 500X400X260 |  | 台 | 1 | 采用304#雪花砂贴塑不锈钢板，板厚1.0mm201#不锈钢板,配不锈钢隔渣去水器及全不锈钢水龙头1套。
C02 | 简易售卖台 | 800X700X800 |  | 台 | 2 | 采用304#雪花砂贴塑不锈钢板，台面板厚1.2mm304#不锈钢板，夹层15厘夹板内置不锈钢U型加强码加固，层板厚为1.0mm304#不锈钢板，脚柱采用381.2mm不锈钢圆管，配全不锈钢可调式子弹脚。
C03 | 保温饭桶 | 50升 |  | 台 | 2 | 采用#雪花砂贴塑不锈钢板，面板厚0.8mm不锈钢板，双层板不锈钢保温内胆，盖双层不锈钢保温。
C04 | 五盆保温售卖台 | 1800X700X800 |  | 台 | 1 | 采用304#雪花砂贴塑不锈钢板，台面板厚1.2mm304#不锈钢板，层板厚为1.0mm304#不锈钢板，脚柱采用38*38*1.2mm不锈钢圆管，配两条2KW发热管，温度调控配全不锈钢可调式子弹脚。
C06 | 单星盆工作台 | 700X760X950 |  | 台 | 1 | 采用304#雪花砂贴塑不锈钢板，面板、星盆厚1.2mm304#不锈钢板，横柱采用38*25*1.2mm不锈钢拉丝方管，脚柱采用38*38*1.2mm不锈钢拉丝方管，配不锈钢隔渣去水器及，全不锈钢可调式子弹脚。
C07 | 留样冰箱 | 家庭式500X500X1300 | TCL | 台 | 1 | 内外箱采用塑钢柜体整体发泡，环保制冷剂；柜脚采用重型子弹脚，数字控温系统，液晶数字清晰显示温度；压缩机采用谷轮。制冷温度：—5℃~-18℃，功率：633W/220V。
C08 | 靠墙柜式工作台 | 1500X750X950 |  | 台 | 1 | 采用304#雪花砂贴塑不锈钢板，台面板厚1.2mm304#不锈钢板，内置不锈钢U型加强码加固，层板厚为1.0mm304#不锈钢板，脚柱采用38*38*1.2mm不锈钢拉丝方管，配全不锈钢可调式子弹脚。
洗消间
D01 | 收糠工作台 | 900X750X950 |  | 台 | 1 | 采用304#雪花砂贴塑不锈钢板，面板、星盆厚1.2mm304#不锈钢板，横柱采用38*25*1.2mm不锈钢拉丝方管，脚柱采用38*38*1.2mm不锈钢拉丝方管，配不锈钢隔渣去水器及，全不锈钢可调式子弹脚。
D02 | 挂墙式电热水器 | 50升 | 万和 | 台 | 1 | 防漏电装置，防电墙技术，防电闸，蓝金刚内胆。出水断电，温度显示，抑菌模式。
D03 | 三星盆工作台 | 1800X750X950 |  | 台 | 1 | 采用304#雪花砂贴塑不锈钢板，面板、星盆厚1.2mm304#不锈钢板，横柱采用38*25*1.2mm不锈钢拉丝方管，脚柱采用38*38*1.2mm不锈钢拉丝方管，配不锈钢隔渣去水器及，全不锈钢可调式子弹脚。
D04 | 红外线消毒柜 | 680型 | 亿高 | 台 | 1 | 双门304不锈钢整体发泡，消毒温度120度，豪华欧式拉手，高档全不锈钢重力脚，专业不锈钢分餐盘层架，带调温功能，可调定时器功能,容积600L，.1.6KW/220V.
D05 | 高身储存柜 | 1200X600X1600 |  | 台 | 1 | 采用304#雪花砂贴塑不锈钢板，面板厚1.0mm304#不锈钢板，内置不锈钢U型加强码加固，层板厚为1.0mm304#不锈钢板，脚柱采用38圆管，配全不锈钢可调式子弹脚。
D06餐厅 | 洗手槽 | 1500X500X950 |  | 台 | 2 | 采用304#雪花砂贴塑不锈钢板，面板、星盆厚1.2mm304#不锈钢板，横柱采用38*25*1.2mm不锈钢拉丝方管，脚柱采用38圆管，配不锈钢隔渣去水器及，全不锈钢可调式子弹脚。
二 | 抽排系统及鲜风系统
1 | 不锈钢抽油烟管 | 600X600 |  | 平方 | 58 | 采用201#雪花砂贴塑不锈钢板，板厚0.8mm201#不锈钢板.
2 | 柜式离心抽风机 | 5.5KW，20000风量，650PA | 茵绿 | 台 | 1 | 5.5KW/380V电机，20000风量，风压为650pa.
3 | 风机架 |  |  | 台 | 1 | 采用10#槽钢和5×5角铁制作。
4 | 风机过载保护器 |  |  | 套 | 1 | 箱内配有控制器、空气开关、接触器等按钮指示灯操作界面，电源运行指示。 继电器输出控制，性能稳定。
5 | 风机减振器 |  |  | 套 | 1 | 采用ZTY I型阻尼弹簧减
6 | 静电油烟处理器 | 20000风量 |  | 台 | 1 | 处理油烟量为每小时15000立方，功率为220V/1.5KW。
7 | 静电机架 |  |  | 套 | 1 | 采用8#槽钢和50×50角铁制作。
8 | 吊杆 |  |  | 套 | 5 | φ10丝杆
9 | 法兰 |  |  | 套 | 8 | 40X40不锈钢1.5板，配φ8厘螺蛳，.
10 | 不锈钢鲜风管 | 400X400 |  | 平方 | 32 | 采用201#雪花砂贴塑不锈钢板，板厚0.8mm201#不锈钢板.
11 | 鲜风机 | 0.75KW/380V |  | 台 | 1 | 广州双枪，采用2厘钢板，0.75KW/380V,9500风量，180pa.
12 | 鲜风机架 |  |  | 个 | 1 | 采用5×5角铁制作。
13 | 减振帆布 |  |  | 项 | 1 | 0.8帆布
14 | 不锈钢牛眼风嘴 |  |  | 只 | 9 | 0.8不锈钢，360度转向
15 | 吊杆 |  |  | 套 | 4
16 | 法兰 |  |  | 套 | 6
17 | 五金杂件 |  |  | 项 | 1
三 | 餐具
1 | 60cm不锈钢反边面盆 |  |  | 个 | 3
2 | 50cm不锈钢反边面盆 |  |  | 个 | 3
3 | 39cm带铁圈加固宪木砧板 |  |  | 块 | 3
4 | 33cm带铁圈加固宪木砧板 |  |  | 块 | 3
5 | 15cm松木砧板 |  |  | 块 | 2
6 | 2#木柄利了桑刀 |  |  | 把 | 4
7 | 1#木柄利了桑刀 |  |  | 把 | 4
8 | 2#十八子厨刀 |  |  | 把 | 2
9 | 棕色柄小刀 |  |  | 把 | 6
10 | 16cm不锈钢盘 |  |  | 个 | 15
11 | 12cm不锈钢盘 |  |  | 个 | 35
12 | 18cm不锈钢汤盘 |  |  | 个 | 15
13 | 36cm加厚不锈钢糕盘 |  |  | 个 | 4
14 | 32cm复底火锅304 |  |  | 个 | 3
15 | 姜蓉机 |  |  | 台 | 2
16 | 不锈钢冲孔方盘600*400 |  |  | 个 | 8
17 | 12"出口装竹柄厘 |  |  | 个 | 3
18 | 10"无边钢面厘 |  |  | 个 | 3
19 | 9"机冲面厘 |  |  | 个 | 2
20 | 30CM兴发蔬壳 |  |  | 个 | 2
21 | 钢柄分菜壳 |  |  | 个 | 5
22 | 1#炒铲 |  |  | 个 | 3
23 | 3#炒铲 |  |  | 个 | 3
24 | 1#炒壳 |  |  | 个 | 3
25 | 2#炒壳 |  |  | 个 | 3
26 | 4斤钢柄水壳 |  |  | 个 | 4
27 | 1米长柄壳 |  |  | 个 | 2
28 | 1米长柄铲 |  |  | 个 | 2
29 | 17CM鹅尾针 |  |  | 个 | 12
30 | 181818不锈钢304纱网油格 |  |  | 个 | 2
31 | 28CM密网 |  |  | 个 | 2
32 | 10"弯胶夹 |  |  | 个 | 6
33 | 扒铲（有孔） |  |  | 个 | 2
34 | 扒铲（无孔） |  |  | 个 | 2
35 | 半圆直铲 |  |  | 个 | 2
36 | 08A 剪刀 |  |  | 把 | 6
37 | 8CM有孔方柄 |  |  | 个 | 6
38 | 16" 打蛋器 |  |  | 个 | 1
39 | 钢煎铲 |  |  | 个 | 2
40 | 旦形圈旦 |  |  | 个 | 12
41 | 中号瓜刨 |  |  | 个 | 3
42 | 锅扫 |  |  | 个 | 6
43 | 红木猪仟 |  |  | 个 | 3
44 | 304花犁木锅铲 |  |  | 个 | 3
45 | 10"油盆 |  |  | 个 | 4
46 | 32CM物斗 |  |  | 个 | 6
47 | 8119牙签瓶 |  |  | 个 | 10
48 | 粉蓝色卷纸筒 |  |  | 个 | 7
49 | 20CM汤盆 |  |  | 个 | 3
50 | 24CM汤盆 |  |  | 个 | 3
51 | B004-03更 |  |  | 个 | 5
52 | 304料更 |  |  | 个 | 5
53 | 52cm长筷子 |  |  | 对 | 2
54 | 28号方茜（红色） |  |  | 个 | 8
55 | 方茜20*27*9 |  |  | 个 | 2
56 | 450南亚保鲜膜 |  |  | 卷 | 2
57 | 0033洗米筛 |  |  | 个 | 2
58 | 方形留样盒 |  |  | 个 | 12
59 | 7010透明胡椒磨 |  |  | 个 | 1
60 | 银色中号高温手套 |  |  | 对 | 2
61 | 12*16汤袋 |  |  | 个 | 6
62 | 16*18汤袋 |  |  | 个 | 12
63 | 何金利毛钳 |  |  | 个 | 1
64 | 304不锈钢六格快餐盘 |  |  | 个 | 110
65 | 304不锈钢12cm家兴碗 |  |  | 个 | 110
66 | 304不锈钢筷子 |  |  | 对 | 110
67 | 光身饭更 |  |  | 只 | 110
合计

## 健康城
各新（扩）建厂厨房用具需求汇总表
健康城分公司
序号 | 项目名称 | 型号规格 | 品牌 | 单位 | 数量 | 参数 | 产品图 | 单价（元） | 金额（元）
一、厨房设备
烹调区
A01 | 炉台拼柜 | 300X1000X1200 |  | 台 | 2 | 采用304#雪花砂贴塑不锈钢板，台面板厚1.2mm304#不锈钢板，，脚柱采用38圆管，配全不锈钢可调式子弹脚。
A02 | 电磁双头单尾小炒炉 | 1800X1000X1200 | 美之厨 | 台 | 1 | 采用304#雪花砂贴塑不锈钢板，台面板厚1.2mm304#不锈钢板，，脚柱采用50*50*mm不锈钢圆管，配全不锈钢可调式子弹脚。30KW/380V,滑动火位控制，数字温度显示。
A03 | 抽油烟罩 | LX1100X500 |  | 米 | 4.8 | 采用304#雪花砂贴塑不锈钢板,厚度为1.0mm，配不锈钢隔油网板。
A04 | 炉后封板 | LX1100X30 |  | 米 | 4.8 | 采用304#雪花砂贴塑不锈钢板,厚度为1.0mm不锈钢板制作
A05 | 不锈钢电十二盆蒸柜 | 750X650X1300 |  | 台 | 1 | 采用304不锈钢柜身及内胆，内胆聚胺脂发泡保温，配三支380V/4KWR的发热管共12KW。自动平衡水位装置，四个万向带刹4寸车轮。
A06 | 电磁单头平头炉 | 700X750X1200 | 美之厨 | 台 | 1 | 采用304#雪花砂贴塑不锈钢板，台面板厚1.2mm304#不锈钢板，，脚柱采用50*50*mm不锈钢圆管，配全不锈钢可调式子弹脚。8KW/380V,滑动火位控制，数字温度显示。
A07 | 双层工作台 | 900X800X950 |  | 台 | 1 | 采用304#雪花砂贴塑不锈钢板，台面板厚1.2mm304#不锈钢板，夹层15厘夹板内置不锈钢U型加强码加固，层板厚为1.0mm304#不锈钢板，脚柱采用38圆管，配全不锈钢可调式子弹脚。
A08 | 电平扒炉GH-820 | 730X500X230 | 粤海 | 台 | 1 | 采用304#雪花砂贴塑不锈钢板，台面板厚1.2mm，加热面为8厘导热铁板，功率为4.8KW/380V,旋转温度控制，配有不锈钢接油盒。
A09 | 单盘电局炉YXD-8C | 750X630X540 | 粤海 | 台 | 1 | 采用304#雪花砂贴塑不锈钢板，面板厚1.0mm，内胆聚胺脂发泡保温加热面为，功率为4.8KW/380V,旋转温度控制。
A10 | 双层工作台 | 800X800X800 |  | 台 | 1 | 采用304#雪花砂贴塑不锈钢板，台面板厚1.2mm304#不锈钢板，内置不锈钢U型加强码加固，层板厚为1.0mm304#不锈钢板，脚柱采用38*38*1.2mm不锈钢拉丝方管，配全不锈钢可调式子弹脚。
A11 | 双通道工作台 | 1800X800X800 |  | 台 | 1 | 采用304#雪花砂贴塑不锈钢板，台面板厚1.2mm304#不锈钢板，内置不锈钢U型加强码加固，层板厚为1.0mm304#不锈钢板，脚柱采用38*38*1.2mm不锈钢拉丝方管，配全不锈钢可调式子弹脚。
A12 | 靠墙保鲜砧板 | 1500X750X950 | 正厨 | 台 | 1 | 内外箱304不锈钢板材，制冷系统全铜管；柜体整体发泡，环保制冷剂；柜脚采用不锈钢重型子弹脚，数字控温系统，液晶数字清晰显示温度；压缩机采用谷轮。制冷温度：5℃~-10℃，功率：633W/220V。
A13 | 单星盆工作台 | 700X750X950 |  | 台 | 1 | 采用304#雪花砂贴塑不锈钢板，面板、星盆厚1.2mm304#不锈钢板，横柱采用38*25*1.2mm不锈钢拉丝方管，脚柱采用38*38*1.2mm不锈钢拉丝方管，配不锈钢隔渣去水器及，全不锈钢可调式子弹脚。
粗加工
B01 | 四门冷柜 | 1220X760X1980 | 正厨 | 台 | 1 | 内外箱304不锈钢板材，制冷系统全铜管；柜体整体发泡，环保制冷剂；柜脚采用不锈钢重型子弹脚，数字控温系统，液晶数字清晰显示温度；压缩机采用谷轮。制冷温度：—5℃~-18℃，功率：633W/220V。
B02 | 四层板式存放架 | 1500X500X1550 |  | 台 | 1 | 采用304#雪花砂贴塑不锈钢板，台面板厚1.2mm304#不锈钢板，内置不锈钢U型加强码加固，层板厚为1.0mm304#不锈钢板，脚柱采用38*38*1.2mm不锈钢拉丝方管，配全不锈钢可调式子弹脚。
B03 | 单层放米架 | 600X700X250 |  | 台 | 1 | 立柱采用38*38*1.2mm不锈钢拉丝方管；横柱采用38*25*1.0mm不锈钢拉丝扁管；横条采用30*15*1.0mm不锈钢拉丝扁管制作；配全不绣钢可调式子弹脚。
B04 | 三星盆工作台 | 1800X750X950 |  | 台 | 1 | 采用304#雪花砂贴塑不锈钢板，面板、星盆厚1.2mm304#不锈钢板，横柱采用38*25*1.2mm不锈钢拉丝方管，脚柱采用38*38*1.2mm不锈钢拉丝方管，配不锈钢隔渣去水器及，全不锈钢可调式子弹脚。
B05 | 靠墙砧板工作台 | 1500X750X950 |  | 台 | 1 | 采用304#雪花砂贴塑不锈钢板，台面板厚1.2mm304#不锈钢板，夹层15厘夹板内置不锈钢U型加强码加固，层板厚为1.0mm304#不锈钢板，脚柱采用38圆管，配全不锈钢可调式子弹脚。
B06 | 四层存放架 | 1500X500X1550 |  | 台 | 1 | 采用304#雪花砂贴塑不锈钢板，台面板厚1.2mm304#不锈钢板，夹层15厘夹板内置不锈钢U型加强码加固，层板厚为1.0mm304#不锈钢板，脚柱采用38*38*1.2mm不锈钢拉丝方管，配全不锈钢可调式子弹脚。
B07 | 开水器 | 380V6KW | 图强 | 台 | 1
B08 | 挂开水器架 |  |  | 台 | 1 | 采用304#雪花砂贴塑不锈钢板，台面板厚1.2mm304#不锈钢板，
售餐间
C01 | 双星洗手池 | 500X400X260 |  | 台 | 1 | 采用304#雪花砂贴塑不锈钢板，板厚1.0mm201#不锈钢板,配不锈钢隔渣去水器及全不锈钢水龙头1套。
C02 | 简易售卖台 | 940X700X800 |  | 台 | 2 | 采用304#雪花砂贴塑不锈钢板，台面板厚1.2mm304#不锈钢板，夹层15厘夹板内置不锈钢U型加强码加固，层板厚为1.0mm304#不锈钢板，脚柱采用381.2mm不锈钢圆管，配全不锈钢可调式子弹脚。
C03 | 保温饭桶 | 50升 |  | 台 | 2 | 采用#雪花砂贴塑不锈钢板，面板厚0.8mm不锈钢板，双层板不锈钢保温内胆，盖双层不锈钢保温。
C04 | 五盆保温售卖台 | 1800X700X800 |  | 台 | 1 | 采用304#雪花砂贴塑不锈钢板，台面板厚1.2mm304#不锈钢板，层板厚为1.0mm304#不锈钢板，脚柱采用38*38*1.2mm不锈钢圆管，配两条2KW发热管，温度调控配全不锈钢可调式子弹脚。
C06 | 双层工作台 | 1400X700X800 |  | 台 | 1 | 采用304#雪花砂贴塑不锈钢板，面板、星盆厚1.2mm304#不锈钢板，横柱采用38*25*1.2mm不锈钢拉丝方管，脚柱采用38*38*1.2mm不锈钢拉丝方管，配不锈钢隔渣去水器及，全不锈钢可调式子弹脚。
C07 | 留样冰箱 | 家庭式500X500X1300 | TCL | 台 | 1 | 内外箱采用塑钢柜体整体发泡，环保制冷剂；柜脚采用重型子弹脚，数字控温系统，液晶数字清晰显示温度；压缩机采用谷轮。制冷温度：—5℃~-18℃，功率：633W/220V。
C08 | 单星盆工作台 | 700X750X950 |  | 台 | 1 | 采用304#雪花砂贴塑不锈钢板，面板、星盆厚1.2mm201#不锈钢板，横柱采用38*25*1.2mm不锈钢拉丝方管，脚柱采用38*38*1.2mm不锈钢拉丝方管，配不锈钢隔渣去水器及，全不锈钢可调式子弹脚。
洗消间
D01 | 收糠工作台 | 1200X750X950 |  | 台 | 1 | 采用304#雪花砂贴塑不锈钢板，面板、星盆厚1.2mm304#不锈钢板，横柱采用38*25*1.2mm不锈钢拉丝方管，脚柱采用38圆管，，全不锈钢可调式子弹脚。
D02 | 挂墙式电热水器 | 50升 | 万和 | 台 | 1 | 防漏电装置，防电墙技术，防电闸，蓝金刚内胆。出水断电，温度显示，抑菌模式。
D03 | 三星盆工作台 | 1800X750X950 |  | 台 | 1 | 采用304#雪花砂贴塑不锈钢板，面板、星盆厚1.2mm304#不锈钢板，横柱采用38*25*1.2mm不锈钢拉丝方管，脚柱采用38*38*1.2mm不锈钢拉丝方管，配不锈钢隔渣去水器及，全不锈钢可调式子弹脚。
D04 | 四层存放架 | 1500X500X1550 |  | 台 | 1 | 采用304#雪花砂贴塑不锈钢板，台面板厚1.2mm201#不锈钢板，夹层15厘夹板内置不锈钢U型加强码加固，层板厚为1.0mm201#不锈钢板，脚柱采用38*38*1.2mm不锈钢拉丝方管，配全不锈钢可调式子弹脚。
D05 | 红外线消毒柜 | 680型 | 亿高 | 台 | 1 | 双门304不锈钢整体发泡，消毒温度120度，豪华欧式拉手，高档全不锈钢重力脚，专业不锈钢分餐盘层架，带调温功能，可调定时器功能,容积600L，.1.6KW/220V.
D06 | 高身储存柜 | 1200X600X1600 |  | 台 | 1 | 采用304#雪花砂贴塑不锈钢板，面板厚1.0mm304#不锈钢板，内置不锈钢U型加强码加固，层板厚为1.0mm304#不锈钢板，脚柱采用38圆管，配全不锈钢可调式子弹脚。
D07餐厅 | 洗手槽 | 1500X500X950 |  | 台 | 2 | 采用304#雪花砂贴塑不锈钢板，面板、星盆厚1.2mm304#不锈钢板，横柱采用38*25*1.2mm不锈钢拉丝方管，脚柱采用38圆管，配不锈钢隔渣去水器及，全不锈钢可调式子弹脚。
二、 | 抽排系统及鲜风系统
1 | 不锈钢抽油烟管 | 600X600 |  | 平方 | 58 | 采用201#雪花砂贴塑不锈钢板，板厚0.8mm201#不锈钢板.
2 | 柜式离心抽风机 | 5.5KW，20000风量，650PA | 茵绿 | 台 | 1 | 5.5KW/380V电机，20000风量，风压为650pa.
3 | 风机架 |  |  | 台 | 1 | 采用10#槽钢和5×5角铁制作。
4 | 风机过载保护器 |  |  | 套 | 1 | 箱内配有控制器、空气开关、接触器等按钮指示灯操作界面，电源运行指示。 继电器输出控制，性能稳定。
5 | 风机减振器 |  |  | 套 | 1 | 采用ZTY I型阻尼弹簧减
6 | 静电油烟处理器 | 20000风量 |  | 台 | 1 | 处理油烟量为每小时15000立方，功率为220V/1.5KW。
7 | 静电机架 |  |  | 套 | 1 | 采用8#槽钢和50×50角铁制作。
8 | 吊杆 |  |  | 套 | 5 | φ10丝杆
9 | 法兰 |  |  | 套 | 8 | 40X40不锈钢1.5板，配φ8厘螺蛳，.
10 | 轴流风机 |  |  | 台 | 1
11 | 不锈钢鲜风管 | 400X400 |  | 平方 | 35 | 采用201#雪花砂贴塑不锈钢板，板厚0.8mm201#不锈钢板.
12 | 鲜风机 | 0.75KW/380V | 茵绿 | 台 | 1 | 采用2厘钢板，0.75KW/380V,9500风量，180pa.
13 | 鲜风机架 |  |  | 个 | 1 | 采用5×5角铁制作。
14 | 减振帆布 |  |  | 项 | 1 | 0.8帆布
15 | 不锈钢牛眼风嘴 |  |  | 只 | 9 | 0.8不锈钢，360度转向
16 | 吊杆 |  |  | 套 | 4
17 | 法兰 |  |  | 套 | 6
18 | 五金杂件 |  |  | 项 | 1
三 | 餐具
1 | 60cm不锈钢反边面盆 |  |  | 个 | 3
2 | 50cm不锈钢反边面盆 |  |  | 个 | 3
3 | 39cm带铁圈加固宪木砧板 |  |  | 块 | 3
4 | 33cm带铁圈加固宪木砧板 |  |  | 块 | 3
5 | 15cm松木砧板 |  |  | 块 | 2
6 | 2#木柄利了桑刀 |  |  | 把 | 4
7 | 1#木柄利了桑刀 |  |  | 把 | 4
8 | 2#十八子厨刀 |  |  | 把 | 2
9 | 棕色柄小刀 |  |  | 把 | 6
10 | 16cm不锈钢盘 |  |  | 个 | 15
11 | 12cm不锈钢盘 |  |  | 个 | 35
12 | 18cm不锈钢汤盘 |  |  | 个 | 15
13 | 36cm加厚不锈钢糕盘 |  |  | 个 | 4
14 | 32cm复底火锅304 |  |  | 个 | 3
15 | 姜蓉机 |  |  | 台 | 2
16 | 不锈钢冲孔方盘600*400 |  |  | 个 | 8
17 | 12"出口装竹柄厘 |  |  | 个 | 3
18 | 10"无边钢面厘 |  |  | 个 | 3
19 | 9"机冲面厘 |  |  | 个 | 2
20 | 30CM兴发蔬壳 |  |  | 个 | 2
21 | 钢柄分菜壳 |  |  | 个 | 5
22 | 1#炒铲 |  |  | 个 | 3
23 | 3#炒铲 |  |  | 个 | 3
24 | 1#炒壳 |  |  | 个 | 3
25 | 2#炒壳 |  |  | 个 | 3
26 | 4斤钢柄水壳 |  |  | 个 | 4
27 | 1米长柄壳 |  |  | 个 | 2
28 | 1米长柄铲 |  |  | 个 | 2
29 | 17CM鹅尾针 |  |  | 个 | 12
30 | 181818不锈钢304纱网油格 |  |  | 个 | 2
31 | 28CM密网 |  |  | 个 | 2
32 | 10"弯胶夹 |  |  | 个 | 6
33 | 扒铲（有孔） |  |  | 个 | 2
34 | 扒铲（无孔） |  |  | 个 | 2
35 | 半圆直铲 |  |  | 个 | 2
36 | 08A 剪刀 |  |  | 把 | 6
37 | 8CM有孔方柄 |  |  | 个 | 6
38 | 16" 打蛋器 |  |  | 个 | 1
39 | 钢煎铲 |  |  | 个 | 2
40 | 旦形圈旦 |  |  | 个 | 12
41 | 中号瓜刨 |  |  | 个 | 3
42 | 锅扫 |  |  | 个 | 6
43 | 红木猪仟 |  |  | 个 | 3
44 | 304花犁木锅铲 |  |  | 个 | 3
45 | 10"油盆 |  |  | 个 | 4
46 | 32CM物斗 |  |  | 个 | 6
47 | 8119牙签瓶 |  |  | 个 | 10
48 | 粉蓝色卷纸筒 |  |  | 个 | 7
49 | 20CM汤盆 |  |  | 个 | 3
50 | 24CM汤盆 |  |  | 个 | 3
51 | B004-03更 |  |  | 个 | 5
52 | 304料更 |  |  | 个 | 5
53 | 52cm长筷子 |  |  | 对 | 2
54 | 28号方茜（红色） |  |  | 个 | 8
55 | 方茜20*27*9 |  |  | 个 | 2
56 | 450南亚保鲜膜 |  |  | 卷 | 2
57 | 0033洗米筛 |  |  | 个 | 2
58 | 方形留样盒 |  |  | 个 | 12
59 | 7010透明胡椒磨 |  |  | 个 | 1
60 | 银色中号高温手套 |  |  | 对 | 2
61 | 12*16汤袋 |  |  | 个 | 6
62 | 16*18汤袋 |  |  | 个 | 12
63 | 何金利毛钳 |  |  | 个 | 1
64 | 304不锈钢六格快餐盘 |  |  | 个 | 110
65 | 304不锈钢12cm家兴碗 |  |  | 个 | 110
66 | 304不锈钢筷子 |  |  | 对 | 110
67 | 光身饭更 |  |  | 只 | 110
合计

## 沥滘
各新（扩）建厂厨房用具需求汇总表
沥滘三期
编号 | 名 称 | 规 格 型 号 | 单位 | 数量 | 单价（元） | 总价（元）
1 | 松木按板台连架 | 1800*800*880 | 台 | 1
2 | 纱柜 | 950*680*1800 | 台 | 1
3 | 单星带砧板台 | 1800*800*950 | 台 | 1
4 | 四层存放架 | 1200*500*1580 | 台 | 2
5 | 三层储物架 | 1400*500*1600 | 台 | 1
6 | 单星带砧板台 | 1200*700*950 | 台 | 1
7 | CG-20昌岗和面机 | 800*420*980MM | 台 | 1
8 | YQ-110高速压面机 | 600*700*1120MM | 台 | 1
9 | 三层六盘烘炉 | EB-J6D-Z(348L) | 台 | 1
10 | 劲力牌冰柜 | B1.OL4 | 台 | 2
11 | 发酵箱 | FJX-13 | 台 | 1
14 | 餐桌椅 | 1200*600*750 | 台 | 40
15 | 抽油烟系统 | 不锈钢定制 | 套 | 1
16 | 餐具储物柜 | 不锈钢定制 | 格 | 80
合计

## 大沙地
各新（扩）建厂厨房用具需求汇总表
大沙地二期
使用地点 | 设备名称 | 品牌 | 型号 | 性能 | 采购数量 | 单位 | 单价（元） | 总价（元）
厨房区域 | 餐桌 |  | 圆桌，直径1.5米 |  | 8 | 张
| 餐椅 |  | 折叠椅 |  | 50 | 张
就餐区域 | 饭盒柜 | 不锈钢，40格，1100*1730*250 |  |  | 1 | 个
合计

## 龙归
各新（扩）建厂厨房用具需求汇总表
龙归三期
项目类型 | 设备名称 | 品牌 | 型号 | 性能 | 采购数量 |  | 单价（元） | 总价（元）
厨房用具 | 50格饭盒柜 |  |  |  | 4 | 个
| 不锈钢大容量米饭桶 |  |  | 80L不锈钢保温 | 4 | 个
| 鸡翅木圆砧板 | 达乐丰 | JP36 | 36*3cm | 4 | 个
| 壁扇 | 格力 | FB-4001B-WG | 16寸挂墙 | 6 | 把
| 12座圆桌 | 华用家具 |  |  | 1 | 张
| 实木椅子 | 华用家具 |  |  | 12 | 张
| 陶瓷碗碟套装 | 陶相惠 | 7件套 | 平盘、骨碟、翅婉、小勺、水杯、筷子架、合金筷子各一件 | 20 | 套
| 方盘 | 陶相惠 |  | 8英寸 | 4 | 只
| 鱼盘 | 陶相惠 |  | 16英寸 | 1 | 只
| 深盘 | 陶相惠 |  | 8英寸 | 2 | 只
| 大明珠煲 | 陶相惠 |  |  | 2 | 只
| 菜盘 | 陶相惠 |  | 10.5英寸 | 10 | 只
| 牙签筒烟灰缸 | 陶相惠 |  |  | 4 | 只
| 茶壶 | 陶相惠 |  |  | 2 | 只
| 饭堂开水机 | 三鼎 | AJ-120F | 12KW/380V发泡保温款120L/H | 2 | 台
| 4位餐桌 |  |  | 一桌四椅 | 38 | 套
合计

## 石井净
各新（扩）建厂厨房用具需求汇总表
石井净二期
序号 | 设备名称 | 参考图片 | 尺寸 | 数量 | 单位 | 单价(元) | 总价（元）
1 | 三门六盘烤箱 |  | 尺寸：全钢外壳1250*845*1615 19.8kw | 1 | 台
2 | 电磁蒸包炉 |  | KYM-SZB-20（双头）1600*800（800+120）20KW*2 | 1 | 台
3 | 压面机 |  | 600×750×1120、功率：1.5KW/220V | 1 | 台
4 | 和面机 |  | 830*450*880，功率：1.5KW/220V | 1 | 台
5 | 包点案板台 |  | 尺寸：1800*800*800 | 1 | 台
合计